## imx6_cpu_board
IMX6Q-CORE-T1-R1
种类 | 规格 | 数量 | 位号 | 封装 | 备注
电容 | 18pF/16V | 4 | C117, C118, C119, C120 | 0402
| 0.1uF/10V | 19 | C8, C9, C10, C12, C18, C24, C27, C30, C32, C35, C37, C112, C130, C194, C195, C196, C197, C198, C199 | 0402
| 0.22uF/6.3V | 76 | C38, C39, C40, C41, C43, C44, C45, C46, C47, C48, C50, C51, C52, C53, C55, C56, C57, C58, C60, C61, C62, C63, C64, C65, C67, C68, C69, C70, C71, C72, C73, C74, C78, C79, C80, C81, C82, C84, C86, C87, C88, C90, C91, C92, C93, C94, C95, C98, C99, C100, C102, C103, C104, C105, C106, C107, C109, C110, C113, C115, C116, C122, C123, C124, C125, C172, C173, C174, C175, C176, C177, C185, C186, C187, C188, C189 | 0201
| 0.22uF/10V | 49 | C3, C111, C121, C126, C127, C128, C129, C131, C132, C133, C134, C135, C136, C137, C138, C139, C140, C141, C142, C143, C146, C147, C148, C149, C150, C151, C152, C153, C154, C155, C156, C157, C158, C159, C160, C161, C162, C163, C164, C166, C167, C168, C169, C170, C171, C178, C179, C180, C181 | 0402
| 0.47uF/6.3V | 1 | C11 | 0402
| 0.47uF/10V | 1 | C4 | 0603
| 1uF/6.3V | 1 | C108 | 0402
| 1uF/10V | 4 | C1, C2, C5, C7 | 0603
| 4.7uF/6.3V | 3 | C6, C192, C193 | 0603
| 4.7uF/10V | 6 | C13, C19, C25, C26, C31, C36 | 0805
| 10uF/6.3V | 3 | C89, C101, C114 | 0805
| 22uF/4V | 11 | C42, C49, C54, C59, C66, C75, C76, C77, C83, C190, C191 | 0603
| 22uF/6.3V | 21 | C14, C15, C16, C17, C20, C21, C22, C23, C28, C29, C33, C34, C85, C96, C97, C144, C145, C165, C182, C183, C184 | 0805
电阻 | 0 | 4 | SH1, SH2, SH3, SH4 | 0201
| 0 | 7 | R2, R29, R49, R50, R58, R59, R60 | 0402
| 0 | 1 | R9 | 0603
| 191欧/1% | 1 | R24 | 0402
| 200欧/1% | 3 | R32, R33, R34 | 0402
| 240欧/1% | 5 | R35, R36, R39, R40, R41 | 0402
IMX6Q-CORE-T1-R1
种类 | 规格 | 数量 | 位号 | 封装 | 备注
电阻 | 270欧 | 1 | R3 | 0402
| 1.6K/1% | 1 | R31 | 0402
| 4.7K | 27 | R12, R14, R15, R16, R17, R18, R25, R45, R67, R69, R71, R73, R75, R77, R79, R81, R84, R86, R88, R90, R92, R94, R95, R97, R99, R101, R106 | 0402
| 6.04K/1% | 2 | R19, R20 | 0402
| 10K/1% | 39 | R21, R22, R23, R37, R38, R42, R43, R68, R70, R72, R74, R76, R78, R80, R83, R85, R87, R89, R91, R93, R96, R98, R100, R102, R103, R104, R105, R107, R108, R109, R110, R111, R112, R113, R114, R115, R116, R117, R118 | 0402
| 47K | 2 | R8, R26 | 0402
| 68K | 3 | R7, R11, R13 | 0402
| 100K | 2 | R5, R82 | 0402
| 2.2M | 1 | R30 | 0402
二极管 | 绿色贴片LED | 1 | D1 | 0603
| NSR0320 | 1 | D2 | SOD323
电感 | 1uH/(额定电流2.65A) 6mm*6mm 贴片封闭式电感 | 4 | L1, L2, L3, L4
| 100omh/100Mhz/2A 磁珠 | 1 | L5 | 0603
晶体 | 24MHz 3225 贴片无源晶体 | 1 | Y1
| 32.768KHZ FC135 贴片无源晶体 | 1 | Y2
集成电路 | MMPF0100F0AEP | 1 | U1 | QFN-56
| STM6315RDW13F | 1 | U2 | SOT143-4
| STM6315RAW13F | 1 | U14 | SOT143-4
| MCIMX6Q5EYM10AD | 1 | U3 | FCPBGA
| NC7SP126P5X | 4 | U4, U5, U6, U12 | SC70
| NC7SP125P5X | 1 | U13 | SC70
| MT41K128M16JT-125:K | 4 | U7, U8, U9, U10 | BGA96
| SDIN5C2-8G | 1 | U11 | BGA169
接插件 | BTB0.5-M-60P | 4 | J1, J2, J3, J4 |  | 扬展